## Fan Board BOM.xls
# | RefDes | Value | Quantity | Pattern | Name | $ Qty 100 | Total
1 | C1, C2, C3, C4, C8 | 0.1 uF 50v 0805 | 5 | CAP_0805 | CAP_0805 | 0.02 | 0.1
2 | C5, C6, C7 | 4.7 uF 50V 0805 | 3 | CAP_0805 | CAP_0805 | 0.16 | 0.48
3 | D1, D2 | BAT54A | 2 | SOT23 | DB3X313J0L | 0.06 | 0.12
4 | J1, J2, J3, J4, J5 | Molex KK-2 WM4200 | 5 | HDR-1x2 | HDR-1x2 | 0.09 | 0.45
5 | J6, J7, J8 | Molex KK-3 WM4201 | 3 | HDR-1x3 | HDR-1x3 | 0.14 | 0.42
6 | R1, R2, R3, R4, R5, R9 | 10K | 6 | RES_0805 | RES_0805 | 0.01 | 0.06
7 | R6, R7, R11 | 3010 | 2 | RES_0805 | RES_0805 | 0.01 | 0.02
8 | R8 | 0 | 1 | RES_0805 | RES_0805 | 0.01 | 0.01
9 | R10 | 2.49K | 2 | RES_0805 | RES_0805 | 0.01 | 0.02
10 | R12, R13 | 1M | 2 | RES_0805 | RES_0805 | 0.01 | 0.02
11 | R14 | 1K | 1 | RES_0805 | RES_0805 | 0.01 | 0.01
12 | R15 | 150 | 1 | RES_0805 | RES_0805 | 0.01 | 0.01
13 | U1 | LM324 | 1 | SOIC-14/150mil | LM324 | 0.19 | 0.19
14 | U2 | LM393 | 1 | SOIC-8/150mil | LM393D | 0.2 | 0.2
15 | U3 | LM317 | 1 | TO252-3(4)/10x6.6x2.28 | LM317D2T | 0.3 | 0.3
16 | U4 | 78M05 | 1 | TO252-3(4)/10x6.6x2.28 | 78M05 | 0.3 | 0.3
2.71
Off Board Parts
17 | Thermistor | 10K 2% Lug | 1 | NTCALUG02A103G |  | 0.68 | 0.68
18 | J1, J2, J3, J4, J5 | Molex KK-2 pin 0022013027 | 2 | Housing, pins |  | 0.2 | 0.4 | Typical use
19 | J6, J7, J8 | Molex KK-3 | 1 | Housing, pins |  | 0.25 | 0.25
1.33